## simulateur
BOB'S PAYLOAD DECODING SIMULATOR
PAYLOAD | 611A3600004F43305B7F1A1F2A1F1B18120E100D0C0E0B090E080B0C130D0A0B090A090A07090A09
| Payload size : | 80 | caracters
| Message type | Alarm
Payload examples
Learning | 6c6401015c0a3b0104067f0b060f6706051f130f4117071407071428081325070403030202020202
Report (2min) | 720D7F27013B0206001B011A7F000000007FFFFFFFFFFFFFFFFFFF
Report (180mn) | 52087f5a00353e090019260c552a0000007c77ffffffffffffffff
Alarm | 611C3B010044351C7F121D1D101D2F302B291E15110C090908080707060504030303020201020102
State | 53647F
| LEARNING |  | Byte | Value (hex) | Value(dec) | actual value | unit | REPORT |  | Byte | Value (hex) | Value(dec) | actual value | unit | ALARM |  | Byte | Value (hex) | Value(dec) | actual value | unit | STATE |  | Byte | Value (hex) | Value(dec) | actual value | unit
| TYPE |  | 0 | 61 | 97 | Autre | - | TYPE |  | 0 | 61 | 97 | Autre | - | TYPE |  | 0 | 61 | 97 | Alarm | - | TYPE |  | 0 | 61 | 97 | Autre | -
| SENSOR |  | 0 | 61 | 97 | MPU | - | SENSOR |  | 0 | 61 | 97 | MPU | - | SENSOR |  | 0 | 61 | 97 | MPU | - | SENSOR |  | 0 | 61 | 97 | - | -
| MSG | Learningpercentage | 1 | 1A | 26 | 26 | % | MSG | anomalylevel | 1 | 1A | 26 | 20.4724 | % | MSG | anomalylevel | 1 | 1A | 26 | 20.4724 | % | MSG | state | 1 | 1A | 26 | Inconnu | °C
|  | vibrationlevel | 2 | 36 | 54 | 5.6912 | g |  | operatingtime | 2 | 36 | 54 | 204.0945 | min |  | temperature | 2 | 36 | 54 | 24 | °C |  | batterypercentage | 2 | 36 | 54 | 42.5197 | %
|  |  | 3 | 00 | 0 |  |  |  | totalunknown010 / totaloperatingtimeknown | 3 | 00 | 0 | 0 | min |  | NA | 3 | 00 | 0 | - | -
|  |  | 4 | 00 | 0 |  |  |  | nbalarmreport | 4 | 00 | 0 | 0 | - |  | vibrationlevel | 4 | 00 | 0 | 0.065599 | g
|  | peakfrequencyindex | 5 | 4F | 79 | 80 | - |  | temperature | 5 | 4F | 79 | 49 | °C |  |  | 5 | 4F | 79
|  | peakfrequency | 5 | 4F | 79 | 312.5 | Hz |  | reportlength | 6 | 43 | 67 | 480 | min |  |  | 6 | 43 | 67
|  | Temperature | 6 | 43 | 67 | 37 | °C |  | ReportID | 7 | 30 | 48 | 48 | - |  | frequency | 7 | 30 | 48 | 187.5 | Hz
|  | Learningfromscratch | 7 | 30 | 48 | learning from 0 | - |  | vibrationlevel | 8 | 5B | 91 | 9.6956 | g |  | fft(1) | 8 | 5B | 91 | 0.047004 | g
|  | fft(1) | 8 | 5B | 91 | 4.078 | g |  |  | 9 | 7F | 127 |  |  |  | fft(2) | 9 | 7F | 127 | 0.065599 | g
|  | fft(2) | 9 | 7F | 127 | 5.6912 | g |  |  | 10 | 1A | 26 |  |  |  | fft(3) | 10 | 1A | 26 | 0.01343 | g
|  | fft(3) | 10 | 1A | 26 | 1.1651 | g |  | peakfrequencyindex | 11 | 1F | 31 | 121.0938 | Hz |  | fft(4) | 11 | 1F | 31 | 0.016012 | g
|  | fft(4) | 11 | 1F | 31 | 1.3892 | g |  | totalunknown1020 | 12 | 2A | 42 | 67.4958 | min |  | fft(5) | 12 | 2A | 42 | 0.021694 | g
|  | fft(5) | 12 | 2A | 42 | 1.8821 | g |  | totalunknown2040 | 13 | 1F | 31 | 49.8183 | min |  | fft(6) | 13 | 1F | 31 | 0.016012 | g
|  | fft(6) | 13 | 1F | 31 | 1.3892 | g |  | totalunknown4060 | 14 | 1B | 27 | 43.3902 | min |  | fft(7) | 14 | 1B | 27 | 0.013946 | g
|  | fft(7) | 14 | 1B | 27 | 1.2099 | g |  | totalunknown6080 | 15 | 18 | 24 | 38.569 | min |  | fft(8) | 15 | 18 | 24 | 0.012397 | g
|  | fft(8) | 15 | 18 | 24 | 1.0755 | g |  | totalunknown80100 | 16 | 12 | 18 | 28.9268 | min |  | fft(9) | 16 | 12 | 18 | 0.0092975 | g
|  | fft(9) | 16 | 12 | 18 | 0.80663 | g |  | Batterypercentage | 17 | 0E | 14 | 11.0236 | % |  | fft(10) | 17 | 0E | 14 | 0.0072314 | g
|  | fft(10) | 17 | 0E | 14 | 0.62738 | g |  | anomalylevelto20last24h | 18 | 10 | 16 | 16 | - |  | fft(11) | 18 | 10 | 16 | 0.0082644 | g
|  | fft(11) | 18 | 10 | 16 | 0.71701 | g |  | anomalylevelto50last24h | 19 | 0D | 13 | 13 | - |  | fft(12) | 19 | 0D | 13 | 0.0067149 | g
|  | fft(12) | 19 | 0D | 13 | 0.58257 | g |  | anomalylevelto80last24h | 20 | 0C | 12 | 12 | - |  | fft(13) | 20 | 0C | 12 | 0.0061983 | g
|  | fft(13) | 20 | 0C | 12 | 0.53775 | g |  | anomalylevelto20last30d | 21 | 0E | 14 | 14 | - |  | fft(14) | 21 | 0E | 14 | 0.0072314 | g
|  | fft(14) | 21 | 0E | 14 | 0.62738 | g |  | anomalylevelto50last30d | 22 | 0B | 11 | 11 | - |  | fft(15) | 22 | 0B | 11 | 0.0056818 | g
|  | fft(15) | 22 | 0B | 11 | 0.49294 | g |  | anomalylevelto80last30d | 23 | 09 | 9 | 9 | - |  | fft(16) | 23 | 09 | 9 | 0.0046487 | g
|  | fft(16) | 23 | 09 | 9 | 0.40332 | g |  | anomalylevelto20last6mo | 24 | 0E | 14 | 14 | - |  | fft(17) | 24 | 0E | 14 | 0.0072314 | g
|  | fft(17) | 24 | 0E | 14 | 0.62738 | g |  | anomalylevelto50last6mo | 25 | 08 | 8 | 8 | - |  | fft(18) | 25 | 08 | 8 | 0.0041322 | g
|  | fft(18) | 25 | 08 | 8 | 0.3585 | g |  | anomalylevelto80last6mo | 26 | 0B | 11 | 11 | - |  | fft(19) | 26 | 0B | 11 | 0.0056818 | g
|  | fft(19) | 26 | 0B | 11 | 0.49294 | g | [8 empty] | fft(20) | 27 | 0C | 12 | 0.0061983 | g
|  | fft(20) | 27 | 0C | 12 | 0.53775 | g | [8 empty] | fft(21) | 28 | 13 | 19 | 0.009814 | g
|  | fft(21) | 28 | 13 | 19 | 0.85144 | g | [8 empty] | fft(22) | 29 | 0D | 13 | 0.0067149 | g
|  | fft(22) | 29 | 0D | 13 | 0.58257 | g | [8 empty] | fft(23) | 30 | 0A | 10 | 0.0051653 | g
|  | fft(23) | 30 | 0A | 10 | 0.44813 | g |  | Chart example |  |  | off time | 275.9055 |  |  | fft(24) | 31 | 0B | 11 | 0.0056818 | g
|  | fft(24) | 31 | 0B | 11 | 0.49294 | g |  |  |  |  | 0-10% anomaly | 0 |  |  | fft(25) | 32 | 09 | 9 | 0.0046487 | g
|  | fft(25) | 32 | 09 | 9 | 0.40332 | g |  |  |  |  | 10-20% anomaly | 67.4958 |  |  | fft(26) | 33 | 0A | 10 | 0.0051653 | g
|  | fft(26) | 33 | 0A | 10 | 0.44813 | g |  |  |  |  | 20-40% anomaly | 49.8183 |  |  | fft(27) | 34 | 09 | 9 | 0.0046487 | g
|  | fft(27) | 34 | 09 | 9 | 0.40332 | g |  |  |  |  | 40-60% anomaly | 43.3902 |  |  | fft(28) | 35 | 0A | 10 | 0.0051653 | g
|  | fft(28) | 35 | 0A | 10 | 0.44813 | g |  |  |  |  | 60-80% anomaly | 38.569 |  |  | fft(29) | 36 | 07 | 7 | 0.0036157 | g
|  | fft(29) | 36 | 07 | 7 | 0.31369 | g |  |  |  |  | 80-100% anomaly | 28.9268 |  |  | fft(30) | 37 | 09 | 9 | 0.0046487 | g
|  | fft(30) | 37 | 09 | 9 | 0.40332 | g | [8 empty] | fft(31) | 38 | 0A | 10 | 0.0051653 | g
|  | fft(31) | 38 | 0A | 10 | 0.44813 | g | [8 empty] | fft(32) | 39 | 09 | 9 | 0.0046487 | g
|  | fft(32) | 39 | 09 | 9 | 0.40332 | g